## Pacejka
Measured parameters |  |  | Magic formula parameters calculation
ym | Maximum force [N] | -7714 | D | Peak value | -7714
xm | Slip @ Maximum force [deg] | 7 | C | Shape factor | 1.5511
ya | Horizontal asymptote [N] | -5000 | B | Stiffness factor | 0.13975
Cα | Cornering stiffness [N/deg] | -1672.1 | E | Curvature factor | -3.0592
| Experimental data |  |  |  |  | Tyre model
| Side slip [deg] | Lateral force [N] |  |  |  | Side slip [deg] | Lateral Force [N]
| 0 | 0 |  |  |  | 0 | 0
| 1 | -1739 |  |  |  | 0.5 | -837.1714
| 2 | -3478 |  |  |  | 1 | -1680.0404
| 3 | -4994 |  |  |  | 1.5 | -2529.3938
| 4 | -6287 |  |  |  | 2 | -3377.3583
| 5 | -7179 |  |  |  | 2.5 | -4206.0222
| 6 | -7670 |  |  |  | 3 | -4989.3484
| 7 | -7714 |  |  |  | 3.5 | -5698.3
| 8 | -7491 |  |  |  | 4 | -6307.5792
| 10 | -7207 |  |  |  | 4.5 | -6801.3656
| 15 | -6783 |  |  |  | 5 | -7175.8803
[6 empty] | 5.5 | -7438.3176
[6 empty] | 6 | -7603.3722
[6 empty] | 6.5 | -7689.178
[6 empty] | 7 | -7714
[6 empty] | 7.5 | -7694.1852
[6 empty] | 8 | -7643.2594
[6 empty] | 8.5 | -7571.8062
[6 empty] | 9 | -7487.7676
[6 empty] | 9.5 | -7396.9074
[6 empty] | 10 | -7303.2889
[6 empty] | 10.5 | -7209.6955
[6 empty] | 11 | -7117.9741
[6 empty] | 11.5 | -7029.2991
[6 empty] | 12 | -6944.3707
[6 empty] | 12.5 | -6863.5605
[6 empty] | 13 | -6787.0157
[6 empty] | 13.5 | -6714.7335
[6 empty] | 14 | -6646.6139
[6 empty] | 14.5 | -6582.4962
[6 empty] | 15 | -6522.1844
𝐷= 𝑦_𝑚
𝐶=2−2/𝜋·asin⁡(𝑦_𝑎/𝐷)
𝐵=𝐶_𝛼/(𝐶·𝐷)
𝐸= ( tan⁡(𝜋⁄2𝐶)−𝐵·𝑥_𝑚)/(atan⁡(𝐵·𝑥_𝑚 )−𝐵·𝑥_𝑚 )
𝑦(𝑥)=𝐷·sin(𝐶·atan⁡(𝐵·𝑥−𝐸·(𝐵·𝑥−atan⁡(𝐵·𝑥) )))